## SPLUG_BOM
Project |  | SonnoKEP Rev 1.5
번호 | 분류 | 수량 | 위치 | 부품 | 호환 | 형식 | 비고 | 사진 | 단위 | 단가 | 가격 | 판매처
No. | Item | Quantit | Location | Part | Package | Type | Note | Picture | Unit | Price | Total | Mall
| PCB | 1 | [6 empty] | 3000 | 500 | 500
| CASE | 1 | [7 empty] | 7000 | 7000
| ASSEMBLY | 1 | [6 empty] | 3000 | 2000 | 2000
| ETC | 1 | [6 empty] | 3000 | 2000 | 2000
|  | Total | [8 empty] | Total
|  | 4 | [8 empty] | 11500
| Y | 1 | Y1 | 3.57MHz | ATS | SMD |  |  | 1000 | 300 | 300
| Q | 1 | Q1 | KTC3875 | SOT-23 | SMD |  |  | 500 | 30 | 30
| SW | 4 | SW1, SW2, SW3, SW4 | ITS-1163 | 2Pin | SMD |  |  | 10 | 90 | 360
| U | 1 | U7 | ADE7763 | SSOP-20 |  |  |  | 3000 | 3000 | 3000
| U | 1 | U9 | LNK304DN | G08B |  |  |  | 100 | 1000 | 1000
| U | 0 | U10 | AT45DB041D | MLF-8 | SMD | N.C |  | 1000 | 1000 | 0
| Relay | 1 | Relay1 | HC3-1AT-5S |  | DIP | 5V-16 |  |  | 1200 | 1200
| J | 2 | J4, J5 | IVB080 | HD2_15 | SMD | Outlet |  |  | 700 | 1400
|  | Total | [8 empty] | Total
|  | 11 | [8 empty] | 7290

## IR_BOM
Project |  | IRF
번호 | 분류 | 수량 | 위치 | 부품 | 호환 | 형식 | 비고 | 사진 | 단위 | 단가 | 가격 | 판매처
No. | Item | Quantit | Location | Part | Package | Type | Note | Picture | Unit | Price | Total | Mall
|  | 1 |  | PCB
|  | 1 | U3 | TSOP31238 |  | TSOP
| LED | 1 | D1 | EL-1KL3 |  | DIP
| FET | 2 | U1, U2 | FDN327N |  | SMD
|  | Total | [8 empty] | Total
|  | 4 | [8 empty] | 0

## Wiz-Bridge v.0.8
Project |  | USN-WizBridge Rev 0.8
케이스는 CASE와 ETC 가격 합계, 보드는 케이스를 제외한 가격 합계
번호 | 분류 | 수량 | 위치 | 부품 | 호환 | 형식 | 비고 | 사진 | 단위 | 단가 | 가격 | 판매처 |  | 부품 | 47655 | 케이스 | 12500
No. | Item | Quantit | Location | Part | Package | Type | Note | Picture | Unit | Price | Total | Mall |  | 보드 | 52855 | 완제품 | 65355
| PCB | 1 | [7 empty] | 1200 | 1200
| CASE | 1 | [7 empty] | 12500 | 12500
| ASSEMBLY | 1 | [7 empty] | 4000 | 4000
| ETC | [9 empty] | 0
|  | Total | [8 empty] | Total
|  | 3 | [8 empty] | 17700
| U | 1 | U1 | WizFi210 |  | SMD |  |  |  | 35000 | 35000
| J | 2 | J1, J2 | IVBS | 30Pin | SMD |  |  |  | 700 | 1400
| J | 1 | J3 | DCJ0202 | 3Pin | DIP |  |  |  | 120 | 120 | URL
| JP | 2 | JP1, JP2 | PinHeader | 2.54 | DIP |  |  |  | 100 | 200
| ETC | 1 | RF Antena |  | 2.4GHz |  |  |  |  | 6100 | 6100 | URL
| ETC | 1 | Antena Jack | [6 empty] | 4500 | 4500
| ETC | 2 | Jumper |  | 2Pin |  |  |  |  | 30 | 60
| ETC | 1 | Power_SW | YRA-1101 | [5 empty] | 275 | 275 | URL
|  | Total | [8 empty] | Total
|  | 11 | [8 empty] | 47655

## Wiz-Bridge v.1.5
Project |  | Wiz Bridge Rev 1.5
케이스는 CASE와 ETC 가격 합계, 보드는 케이스를 제외한 가격 합계
번호 | 분류 | 수량 | 위치 | 부품 | 호환 | 형식 | 비고 | 사진 | 단위 | 단가 | 가격 | 판매처 |  | 부품 | #REF! | 케이스 | 12500
No. | Item | Quantit | Location | Part | Package | Type | Note | Picture | Unit | Price | Total | Mall |  | 보드 | #REF! | 완제품 | #REF!
| PCB | 1 | [7 empty] | 1200 | 1200
| CASE | 1 | [7 empty] | 12500 | 12500
| ASSEMBLY | 1 | [7 empty] | 4000 | 4000
| HARVEST | 1 | [7 empty] | 4000 | 4000
| ETC | [9 empty] | 0
0
0
|  | Total | [8 empty] | Total
|  | 4 | [8 empty] | 21700
0
| U | 1 | U1 | WizFi220 | [5 empty] | 31500 | 31500
| U | 1 | U2 | ADG715 | TSSOP-24 |  |  |  |  | 5000 | 5000
| U | 1 | U4 | FT232RL | SSOP-8 |  |  |  |  | 5200 | 5200
| U | 1 | U5 | LT1615ES5 | SOT23-5 |  |  |  |  | 5000 | 5000
0
| SW | 3 | SW1, SW2, SW3 | ITS-1105 |  | DIP |  |  |  | 100 | 200 | URL
| SW | 4 | SW4, SW5, SW6, SW7 | MMS-12H |  | DIP |  |  |  | 600 | 0 | URL
| SW | 2 | SW9 |  | Power | DIP | 니켈도금 |  |  | 200 | 400
0
| J | 2 | J1, J2 | IVBS | 30Pin |  | Outlet |  |  | 700 | 0
| J | 1 | J3 | DCJ0202 | DC - 3Pin | DIP | 2.5 |  |  | 100 | 100 | URL
0
| X | 1 | X1S | miniUSB | 5pin |  |  |  |  | 200 | #REF!
#REF!
| ETC | 1 | RF Antena |  | 2.4GHz |  |  |  |  | 6100 | 6100 | URL
| ETC | 1 | Antena Jack | [6 empty] | 4500 | 4500
| ETC | 1 | Power_SW | YRA-1101 | [5 empty] | 275 | 275 | URL
|  | Total | [8 empty] | Total
|  | 20 | [8 empty] | #REF!

## THMOTE
Project |  | Thmote Rev 1.3
케이스는 CASE와 ETC 가격 합계, 보드는 케이스를 제외한 가격 합계
번호 | 분류 | 수량 | 위치 | 부품 | 호환 | 형식 | 비고 | 사진 | 단위 | 단가 | 가격 | 판매처 |  | 부품 | 15000 | 케이스 | 2500
No. | Item | Quantit | Location | Part | Package | Type | Note | Picture | Unit | Price | Total | Mall |  | 보드 | 20200 | 완제품 | 22700
| PCB | 1 | [7 empty] | 1200 | 1200
| CASE | 1 | [7 empty] | 2500 | 2500
| ASSEMBLY | 1 | [7 empty] | 4000 | 4000
| ETC | [9 empty] | 0
|  | Total | [8 empty] | Total
|  | 3 | [8 empty] | 7700
| U | 1 | U1 | SHT-10 |  | SMD |  |  | 500 | 6000 | 6000 |  |  | 1EA | 15000
| U | 1 | U2 | S1087 |  | DIP |  |  | 500 | 9000 | 9000 |  |  | 1EA | 15000
|  | Total | [8 empty] | Total
|  | 2 | [8 empty] | 15000

## RS232-Bidge
Project |  | RS232-Bridge Rev 0.3
케이스는 CASE와 ETC 가격 합계, 보드는 케이스를 제외한 가격 합계
번호 | 분류 | 수량 | 위치 | 부품 | 호환 | 형식 | 비고 | 사진 | 단위 | 단가 | 가격 | 판매처 |  | 부품 | 2620 | 케이스 | 12000
No. | Item | Quantit | Location | Part | Package | Type | Note | Picture | Unit | Price | Total | Mall |  | 보드 | #REF! | 완제품 | 15820
| PCB | 1 | [7 empty] | 1200 | 1200
| CASE | 1 | [7 empty] | 12000 | 12000
| ETC | [9 empty] | 0
|  | Total | [8 empty] | Total
|  | 2 | [8 empty] | 13200
| CN | 1 | X1 | RS232Port |  | DIP | female |  |  | 500 | 500
| J | 1 | J3 | DCJ0202 | DC_IN | DIP |  |  |  | 120 | 120
|  | 1 | IC3 | MAX232CSE | SO16 | SMD |  |  |  | 2000 | 2000
|  | Total | [8 empty] | Total
|  | 3 | [8 empty] | 2620

## RS485-Bridge
Project |  | RS485-Bridge Rev 0.3
케이스는 CASE와 ETC 가격 합계, 보드는 케이스를 제외한 가격 합계
번호 | 분류 | 수량 | 위치 | 부품 | 호환 | 형식 | 비고 | 사진 | 단위 | 단가 | 가격 | 판매처 |  | 부품 | 1820 | 케이스 | 12000
No. | Item | Quantit | Location | Part | Package | Type | Note | Picture | Unit | Price | Total | Mall |  | 보드 | #REF! | 완제품 | 15020
| PCB | 1 | [7 empty] | 1200 | 1200
| CASE | 1 | [7 empty] | 12000 | 12000
| ETC | [9 empty] | 0
|  | Total | [8 empty] | Total
|  | 2 | [8 empty] | 13200
| CN | 2 | CN1, CN2 | Terminal |  | DIP |  |  |  | 100 | 200
| J | 1 | J3 | DCJ0202 | DC_IN | DIP |  |  |  | 120 | 120
| U | 1 | U1 | DS75176 | SO8 | SMD |  |  |  | 1500 | 1500
|  | Total | [8 empty] | Total
|  | 4 | [8 empty] | 1820

## PIR
Project |  | PIR(NEW) Rev 2.4
케이스는 CASE와 ETC 가격 합계, 보드는 케이스를 제외한 가격 합계
번호 | 분류 | 수량 | 위치 | 부품 | 호환 | 형식 | 비고 | 사진 | 단위 | 단가 | 가격 | 판매처 |  | 부품 | 8395 |  | 케이스 | 11000
No. | Item | Quantit | Location | Part | Package | Type | Note | Picture | Unit | Price | Total | Mall |  | 보드 | #REF! |  | 완제품 | 20595
| PCB | 1 | [7 empty] | 1200 | 1200
| CASE | 1 | [7 empty] | 11000 | 11000
| ETC | [9 empty] | 0
수량: Total; 가격: Total |  | Module |  | Sensor |  | Cost
수량: 2; 가격: 12200 |  | PIR |  |  |  | 11000
| U | 1 | U1 | LT1615ES5 | TSOT-23-5 |  | pir센서 |  |  | 8000 | 8000
| SW | 1 | SW1 | SK-22D02G6 |  | DIP | 6Pin |  |  | 125 | 125 | URL
| JP | 1 | JP1 | PinHeader 1X3 | 2.54 | DIP | male |  |  | 150 | 150
| J | 1 | J3 | DCJ0202 | DC_IN | DIP |  |  |  | 120 | 120
|  | Total | [8 empty] | Total
|  | 4 | [8 empty] | 8395